## Sheet1
HYBOHAT ASSEMBLY |  |  | DRAFT version, additional fill-in to be done
P/N 127580
2020-05-21
FN | Ref | Qty | Comm | Manufacturer | PartNumber | Value | Cmp name
1 | A1, | 1 | ASY | Hybo | 127290 | ASSY_SENSOR_LIDAR | ASSY_SENSOR_LIDAR |  | iLidar Sensor
2 | A2 | 1 | [6 empty] | ESP32
3 | A3 | [7 empty] | Raspberry Pi & Pi Zero
4 | A4 | [7 empty] | Arduino Nano (and STM32F103 Nano form-factor)
5 | A5 | [7 empty] | STM32F4 Discovery
6 | A6 | [7 empty] | STM32F429ZI Nucleo, Arduino Uno & Leonardo
7 | J1, | 1 | CON | Molex | 387007502 | DC-PWR-IN | Screw_Terminal_01x02 |  | Connector, Barrier Strip, #6032, 2 posn, 0.325 in pitch | LCSC | C8450 | Digikey | WM13920-ND
8 | J6, | 1 | CON | Molex | 532610871 | CONN_1x8 | CONN_1x8 | M1x08 | Connector, Plug, Wafer Pico-Blade, SMD R/A, 8-posn, 1.25 mm pitch |  |  | Digikey | WM7626TR-ND
9 | J2, J4, J5, | 3 | CON |  |  | IO_JACK_M03 | IO_JACK_M03 | M1x03
10 | J3, | 1 | CON |  |  | IO_JACK_M07 | IO_JACK_M07 | M1x07
11 | JP1 | 1 | CON |  |  | PWR-SEL | IO_JACK_M2x01B | M2x10
12 | JP2DD1, | 1 | CON |  |  | DD_I2C_SEL | IO_JACK_M2x04B | M2x04
13 | JP2EE1, | 1 | CON |  |  | EE_ASYNC_SEL | IO_JACK_M2x04B | M2x04
14 | JP2NN1, | 1 | CON |  |  | NN_I2C_SEL | IO_JACK_M2x04B | M2x04
15 | JP3DD1, | 1 | CON |  |  | DD_ASYNC_SEL | IO_JACK_M2x08B | M2x08
16 | JP3NN1, | 1 | CON |  |  | NN_ASYNC_SEL | IO_JACK_M2x10B | M2x10
17 | JP4DD1, | 1 | CON |  |  | DD_SPI_SEL | IO_JACK_M2x08B | M2x08
18 | JP4NN1, | 1 | CON |  |  | NN_SPI_SEL | IO_JACK_M2x12B | M2x12
19 | JP6, | 1 | CON |  |  | IO_JACK_M2x08B | IO_JACK_M2x08B_SENSOR | M2x08
20 | XA2J2, | 1 | CON |  |  | EE_F1x19_J2 | IO_JACK_F19 | F1x19
21 | XA2J3, | 1 | CON |  |  | EE_F1x19_J3 | IO_JACK_F19 | F1x19
22 | XA3GPIO1, | 1 | CON |  |  | RR_F2x20_GPIO | IO_JACK_F2x20B | F2x20
23 | XA4J1, | 1 | CON |  |  | BB_F1x15_J1 | IO_JACK_F15 | F1x15
24 | XA4J2, | 1 | CON |  |  | BB_F1x15_J2 | IO_JACK_F15 | F1x15
25 | XA5P1, | 1 | CON |  |  | DD_F2x25_P1 | IO_JACK_F2x25 | F2x25
26 | XA5P2, | 1 | CON |  |  | DD_F2x25_P2 | IO_JACK_F2x25 | F2x25
27 | XA6CN7, | 1 | CON |  |  | NN_M2x10_CN7 | IO_JACK_M2x10B_NN429ZI | M2x10
28 | XA6CN8, | 1 | CON |  |  | NN_M2x8_CN8 | IO_JACK_M2x08B_NN429ZI | M2x08
29 | XA6CN9, | 1 | CON |  |  | NN_M2x15_CN9 | IO_JACK_M2x15B_NN429ZI | M2x15
30 | XA6CN10, | 1 | CON |  |  | NN_M2x17_CN10 | IO_JACK_M2x17B_NN429ZI | M2x17
31 |  | 1 | PCB | Hybo | 127581 |  |  |  | Printed circuit board, Hybohat